## PickAndPlace_PCB_SoyoSource_Dis
Designator | Device | Footprint | Mid X | Mid Y | Ref X | Ref Y | Pad X | Pad Y | Pins | Layer | Rotation | SMD | Comment
PWR1 | MF254V-11-02-0743 | HDR-TH_2P-P2.54-V-F-2 | 7.239mm | 53.721mm | 7.239mm | 53.721mm | 8.509mm | 53.721mm | 2 | T | 180 | No | MF254V-11-02-0743
RUN1 | MF254V-11-02-0743 | HDR-TH_2P-P2.54-V-F-2 | 1.651mm | 53.721mm | 1.651mm | 53.721mm | 0.381mm | 53.721mm | 2 | T | 0 | No | MF254V-11-02-0743
PS1 | HLK-2M05 | PWRM-TH_HLK-2M05 | -5.715mm | 10.287mm | -5.715mm | 10.287mm | 6.285mm | 10.287mm | 4 | T | 180 | No | HLK-2M05
PWR_SEL1 | TE-02 | SW-TH_4P-L9.6-W6.6-P2.54 | -28.448mm | 46.736mm | -28.448mm | 46.736mm | -32.258mm | 48.006mm | 4 | T | 270 | No | TE-02
ADUM1 | ADUM1201AR | SOIC-8_L5.0-W4.0-P1.27-LS6.0-BL | -18.542mm | 51.943mm | -18.542mm | 51.943mm | -16.637mm | 54.648mm | 8 | T | 180 | Yes | ADUM1201AR
U2 | RS485_TO_TTL_MODULE_RS485_TO_TTL_MODULE_ | RS485_TO_TTL_MODULE | -11.004mm | 33.274mm | -9.779mm | 33.274mm | -31.279mm | 28.194mm | 7 | T | 180 | No | RS485_TO_TTL_MODULE_RS485_TO_TTL_MODULE_
5V__A__GND | DG125-5.0-03P-14-00A(H) | CONN-TH_3P_P5.0_DIBO_DG125-5.0-03P-14-00A | -11.049mm | 68.199mm | -11.049mm | 68.199mm | -6.049mm | 68.199mm | 3 | T | 180 | No | DG125-5.0-03P-14-00A(H)
GND__RX__TX1 | DG125-5.0-03P-14-00A(H) | CONN-TH_3P_P5.0_DIBO_DG125-5.0-03P-14-00A | -26.035mm | 68.199mm | -26.035mm | 68.199mm | -21.035mm | 68.199mm | 3 | T | 180 | No | DG125-5.0-03P-14-00A(H)
B__G__5V | DG125-5.0-03P-14-00A(H) | CONN-TH_3P_P5.0_DIBO_DG125-5.0-03P-14-00A | 3.937mm | 68.199mm | 3.937mm | 68.199mm | 8.937mm | 68.199mm | 3 | T | 180 | No | DG125-5.0-03P-14-00A(H)
230V | KF128-7.62-2P | CONN-TH_P7.62_KF128-7.62-2P | 3.429mm | -4.318mm | 3.429mm | -4.318mm | -0.381mm | -4.318mm | 2 | T | 0 | No | KF128-7.62-2P
U1 | WEMOS_D1_MINI_PRO4 | DIP-16_WEMOS_D1_MINI_PRO4 | -6.731mm | 33.401mm | -6.731mm | 33.401mm | -15.621mm | 44.831mm | 16 | T | 90 | No | WEMOS_D1_MINI_PRO4