## BOM_SoyoSource_PCB_SoyoSource_2
No. | Quantity | Comment | Designator | Footprint | Value | Manufacturer Part | Manufacturer | Supplier Part | Supplier
1 | 1 | ADUM1201AR | ADUM1 | SOIC-8_L5.0-W4.0-P1.27-LS6.0-BL |  | ADUM1201AR | ADI(亚德诺)/LINEAR | C660256 | LCSC
2 | 3 | 100nF | C1,C3,C4 | C0402 | 100nF | CT41G-0402-2X1-16V-0.1μF-K(N) | TORCH(火炬) | C141382 | LCSC
3 | 2 | HEADER 4 | DISP_I1,DISP_O1 | CONN-TH_XH-4A |  | Header 4 | null | C9900017655 | LCSC
4 | 1 | XL-1608SURC-06 | LED1 | LED0603-RD_RED |  | XL-1608SURC-06 | XINGLIGHT(成兴光) | C965799 | LCSC
5 | 1 | 2.4GHz | MK1 | WIRELM-SMD_ESP-07S | 2.4GHz | ESP-07S | Ai-Thinker(安信可) | C82895 | LCSC
6 | 1 | 2.54-1*5 | PROG | HDR-TH_5P-P2.54-V-M |  | 2.54-1*5 | ZHOURI(洲日) | C5156614 | LCSC
7 | 1 | 10kΩ | R1 | R0402 | 10kΩ | RC0402FR-0710KL | YAGEO(国巨) | C60490 | LCSC
8 | 1 | Header-Male-2.54_1x5 | RS485 | DIP-1X5P-2.54MM-M |  | 210S-1*5P L=11.6MMGold-plated black | Ckmtw | C124379 | LCSC
9 | 1 | LM3940IMPX-3.3 | U1 | SOT-223-4_L6.5-W3.5-P2.30-LS7.0-BR |  | LM3940IMPX-3.3 | TI(德州仪器) | C3745812 | LCSC